## Sheet1
VZOR !
Název projektu:
Žadatel o úhradu realizace projektu:
Zhotovitel projektové dokumentace:
Předpokládaná cena veřejné zakázky (bez DPH):
VÝZNAMNÉ POLOŽKY ROZPOČTU (pozn.)* - zařazení dle kódů CPV
Kód položky | Popis | MJ | Množství celkem | Cena jednotková | Cena celkem
45111200-0 | Příprava staveniště a odklizovací práce
108 | Demontáž stávajících ploch (3), úprava | m2 | 80886 | 145 | 11728470
77211400-6 | Kácení stromů
103 | Kácení a drcení náletového porostu | m2 | 350000 | 11 | 3850000
45112000-5 | Výkopové a zemní práce
122901115 | Odkopávky kamenouhelných hlušin nehořících v rovině a svahu do 1:2 množství přes 30 000 m3 | m3 | 228749 | 40.5 | 9264334.5
124203102 | Vykopávky přes 1000 do 10000 m3 pro koryta vodotečí v hornině tř. 3 | m3 | 1547 | 88.5 | 136909.5
122201104 | Odkopávky a prokopávky nezapažené v hornině tř. 3 objem přes 10000 m3 | m3 | 433465 | 43.5 | 18855727.5
122201104 | Odkopávky a prokopávky nezapažené v hornině tř. 3 objem přes 10000 m3 | m3 | 706536 | 43.5 | 30734316
171201101 | Uložení sypaniny do násypů nezhutněných | m3 | 15022 | 23 | 345506
| celkem |  | 1385319 |  | 59336793.5
45112500-0 | Přemisťování zeminy
162301102 | Vodorovné přemístění do 1000 m výkopku z horniny tř. 1 až 4 | m3 | 226241 | 81 | 18325521
162501102 | Vodorovné přemístění do 3000 m výkopku z horniny tř. 1 až 4 | m3 | 15022 | 130 | 1952860
162301102 | Vodorovné přemístění do 1000 m výkopku z horniny tř. 1 až 4 | m3 | 1500 | 81 | 121500
162501101 | Vodorovné přemístění do 2500 m výkopku z horniny tř. 1 až 4 | m3 | 433465 | 120 | 52015800
162401102 | Vodorovné přemístění do 2000 m výkopku z horniny tř. 1 až 4 | m3 | 703212 | 110 | 77353320
162501101 | Vodorovné přemístění do 2500 m výkopku z horniny tř. 1 až 4-pro komunikaci | m3 | 5824 | 120 | 698880
| celkem |  | 1385264 |  | 150467881
45112440-1 | Terasování úbočí kopců
182101101 | Svahování v zářezech v hornině tř. 1 až 4 | m2 | 119903 | 43 | 5155829
182101101 | Svahování v zářezech v hornině tř. 1 až 4 | m2 | 100740 | 43 | 4331820
182101101 | Svahování v zářezech v hornině tř. 1 až 4 | m2 | 151072 | 43 | 6496096
| celkem |  | 371715 |  | 15983745
44163111-1 | Odvodňovací potrubí
871371111 | Přeložka potrubí z trubek tlakových vnější průměr 355 mm) | m | 3510 | 550 | 1930500
871374123 | Montáž potrubí v otevřeném výkopu sklonu do 20 % z polyetylenových trub svařovaných na tupo DN355 | m | 750 | 450 | 337500
| celkem |  | 4260 |  | 2268000
45112100-6 | Hloubení příkopů
1242031041 | Vykopávky vodotečí h 3 - záchytné příkopy | m3 | 49950 | 63 | 3146850
124203109 | Příplatek k vykopávkám pro koryta vodotečí v hornině tř. 3 za lepivost | m3 | 26225 | 13.8 | 361905
131201109 | Příplatek za lepivost u hloubení jam nezapažených v hornině tř. 3 | m3 | 18960 | 22.5 | 426600
| celkem |  | 95135 |  | 3935355
45112710-5 | Krajinné úpravy zelených ploch
180401212 | Založení lučního trávníku výsevem | m2 | 764823 | 10 | 7648230
77211600-8 | Vysazování stromů
184301211 | Výsadba sazenic lesních dřevin bez vykopání jamek v sazenic do 0,60 m v zemině 1, 2, a 3 | kus | 14456 | 3.05 | 44090.8
pozn. * nutno uvést takové množství položek, aby součet finančních nákladů na stavební práce nebo za poskytnutí služeb
přesahoval 50 % předpokládané ceny veřejné zakázky
Z finančního ocenění objektů dle CPV kódů je zřejmé, že se jedná o veřejnou zakázku na:
provedení stavebních prací*
poskytnutí služeb*
* nehodící se škrtněte
V dne
razítko a podpis
zhotovitele projektu